## Table 1
ALUMINUM INDUSTRIAL GAS CYLINDERS
PART # | SERVICE PRESSURE psi (bar) | WATER CAPACITY lbs ltr |  | DIAMETER in (mm) | LENGTH in (mm) | CYLINDER WEIGHT lbs (kgs) | CO2 lbs kgs |  | NITROGEN cu ft
AL-I6 | 2216 (153) | 2.3 | 1 | 3.21 (81.5) | 11.8 (300) | 2.3 (1.0) | 6 | 170 | 5.6
AL-I22 | 2216 (153) | 8.5 | 3.9 | 5.25 (133.4) | 16.3 (414) | 8.2 (3.7) | 22 | 632 | 20.4
AL-I33 | 2216 (153) | 13 | 5.9 | 6.89 (175.0) | 15.3 (388) | 13.8 (6.3) | 33.7 | 954 | 31.2
AL-I48 | 2216 (153) | 18.6 | 8.4 | 5.25 (133.4) | 32.2 (818) | 15.2 (6.9) | 48.2 | 1365 | 44.6
AL-I60 | 2216 (153) | 23.2 | 10.5 | 7.25 (184.2) | 22.9 (582 | 22.3 (10.1) | 60 | 1699 | 55.4
AL-I190 | 2216 (153) | 37.4 | 15.7 | 7.25 (184.2) | 32.6 (828) | 30.4 (13.7) | 90 | 2549 | 82.9
AL-I122 | 2216 (153) | 47.1 | 21.4 | 8.00 (203.2) | 36.2 (919) | 40.3 (17.9) | 122 | 3455 | 112.9
AL-I150 | 2015 (139) | 63.7 | 28.9 | 8.00 (203.2) | 47.2 (1198) | 49.2 (22.3) | 150 | 4248 | 138.8
AL-I265 | 2216 (153) | 102.2 | 46.4 | 9.80 (248.9) | 51.7 (1313) | 87.7 (34.8) | 265 | 7530 | 245
SPECIFICATIONS ALUMINUM INDUSTRIAL CYLINDERS