## Table 1
HIGH PRESSSURE STEEL INDUSTRIAL CYLINDERS
PART # | SPECIFICATION |  | WORKING PRESSURE psig (bar) | TEST PRESSURE psig (bar) | OUTSIDE DIA. in (mm) | LENGTH in (mm) | WEIGHT lbs (kgs) | WATER CAPACITY inᶾ (liters) | *OXYGEN VOL. @WP+10% ftᶾ (mᶾ)
5# / 20CF (R ) | DOT-3AA & TC3AAM-154 | 2015 (139) |  | 3360 (232) | 5.24 (133) | 13.38 (340) | 10.6 (4.8) | 201.4 (3.30) | 18.85 (0.53)
10# / 40CF (G) | DOT-3AA & TC3AAM-154 | 2015 (139) |  | 3360 (232) | 6.67 (169) | 19.49 (495) | 22.9 (10.4) | 490.6 (8.04) | 45.9 (1.30)
15# / 60CF (V) | DOT-3AA & TC3AAM-154 | 2015 (139) |  | 3360 (232) | 6.67 (169) | 25 (635) | 28.2 (12.8) | 665.2 (10.9) | 62.3 (1.76)
80CF (Q) | DOT-3AA & TC3AAM-154 | 2015 (139) |  | 3360 (232) | 7 (179) | 31.9 (810) | 37.7 (17.1) | 961.1 (15.75) | 90 (2.55)
125CF (M) | DOT-3AA & TC3AAM-174 | 2265 (156) |  | 3375 (260) | 7 (179) | 42.7 (1085) | 52.9 (24) | 1321.2 (21.65) | 139 (3.94)
150CF (S) | DOT-3AA & TC3AAM-154 | 2015 (139) |  | 3360 (232) | 7.38 (187.5) | 46 (1168) | 61.6 (27.9) | 1630 (26.71) | 152.6 (4.32)
50# / 220CF (K) | DOT-3AA & TC3AAM-154 | 2015 (139) |  | 3360 (232) | 9.04 (229.5) | 50.6 (1285) | 112.4 (51) | 2639 (43.3) | 277.7 (7.86)
250CF (H) | DOT-3AA & TC3AAM-174 | 2265 (156) |  | 3375 (260) | 9.04 (229.5) | 50.6 (1285 | 112.4 (51) | 2639 (43.3) | 277.7 (7.86)
300CF (T) | DOT-3AA & TC3AAM-184 | 2400 (166) |  | 4000 (276) | 9.25 (235) | 55 (1397) | 128 (58) | 2990 (49) | 332.8 (9.43)
400CF | DOT-3AA & TC3AAM-184 | 2400 (166) |  | 4000 (276) | 10.5 (267) | 59 (1499) | 176 (80) | 4150 (68) | 461.9 (13.08)
ULTRA HIGH PRESSURE STEEL CYLINDERS
UN/ISO4500 | 9809-2 USA | 4500 (310) |  | 6750 (465) | 9.4 (239) | 51 (1295) | 149.9 (68) | 2746 (45) | 493.2 (13.97)
UN/ISO6000 | 9809-2 USA | 6000 (414) |  | 9000 (621) | 9.4 (239) | 51.6 (1310) | 196.2 (89) | 2642 (43.3) | 586.6 (16.61)
UN/ISO6000 CARBON FIBER | 9809-2 USA | 6000 (414) |  | 9000 (621) | 9.02 (229) | 55.12 (1400) | 145.5 (66) | 2953 (48.4) | 586.6 (16.61)
* 10% Overfill All cylinders are 3/4"-14NGT (Thread Code 12N) except for UN/ISO which are thread code 25E. All Weights and Dimensions shown are Nominal Oxygen capacity calculated at Cyl. Min. H20 Volume per NBS Technical Note 1079 @ 70⁰ F. (sea Level)
SPECIFICATIONS FOR STEEL INDUSTRIAL CYLINDERS